## ремонт
НАИМЕНОВАНИЕ СТРОЙКИ: РЕМОНТНЫЕ РАБОТЫ И РЕКОНСТРУКЦИИ ПОМЕЩЕНИЯ МИРАБАД ЦБУ ЧАКБ "ОРИЕНТ ФИНАНС" В Г.ТАШКЕНТЕ
№№ | ОБОСНОВАНИЕ | НАИМЕНОВАНИЕ РАБОТ И РЕСУРСОВ | ЕД.ИЗМ | КОЛ-ВО
|  |  |  | НА ЕДИНИЦУ | ПО ПРОЕКТУ
1 | 2 | 3 | 4 | 5 | 6
ВНУТРЕННИЕ РЕМОНТНЫЕ РАБОТЫ
РАЗДЕЛ 1: ЗАЛ ОБСЛУЖИВАНИЯ ФИЗИЧЕСКИХ ЛИЦ
1 | E57-2-3 | ДЕМОНТАЖ ПОЛА ИЗ КЕРАМОГРАНИТА | 100М2 | 1.62
2 | E58-17-9 | РАЗБОРКА ВЫРАВНИВАЮЩИХ ЦЕМЕНТНЫХ СТЯЖЕК, ПО БЕТОННОМУ ОСНОВАНИЮ | 100М2 | 1.62
3 | E46-4-7-6 | ДЕМОНТАЖ ПОТОЛОЧНЫХ ПЛИТ АРМСТРОНГ | 100М2 | 1.62
4 | С310-1015 | ВЫВОЗ МУСОРА НА 15 КМ | Т | 15.336
5 | E56-2-2 | ДЕМОНТАЖ ВИТРАЖЕЙ | 100М2 | 0.83
6 | E63-5-1 | СНЯТИЕ ОБОЕВ | 100М2 | 1.8
7 | E46-2-9-2 | ОЧИСТКА ПОВЕРХНОСТИ СТЕН ОТ ШПАТЛЕВКИ | 100М2 | 1.8
8 | E15-4-27-5 К=2 | ШПАТЛЕВКА СТЕН ЗА 2 РАЗА | 100М2 | 1.8
9 | E15-4-49-3 | ДЕКОРАТИВНОЕ ПОКРЫТИЕ «ПОД МРАМОР» («ВЕНЕЦИАНСКАЯ ШТУКАТУРКА») ОШТУКАТУРЕННЫХ ПОВЕРХНОСТЕЙ ВНУТРИ ПОМЕЩЕНИЙ: СТЕН СОСТАВОМ:«OTTOCENTO» | 100М2 | 1.8
10 | E11-1-11-1 | УСТРОЙСТВО СТЯЖЕК ЦЕМЕНТНЫХ ТОЛЩИНОЙ 20 ММ | 100М2 | 1.62
11 | E11-1-11-2 К=6 | УСТРОЙСТВО СТЯЖЕК ЦЕМЕНТНЫХ НА КАЖДЫЕ 5 ММ ИЗМЕНЕНИЯ ТОЛЩИНЫ СТЯЖКИ ДОБАВЛЯТЬ ИЛИ ИСКЛЮЧАТЬ К НОРМЕ 11-01-011-01 ЗА 6 PАЗ | 100М2 | 1.62
12 | E11-1-52-2 | УСТРОЙСТВО ПОКРЫТИЙ ИЗ КЕРАМОГРАНИТНЫХ ПЛИТОК ТОЛЩИНОЙ ДО 15 ММ РАЗМЕРОМ ДО 80Х80 СМ | 100М2 | 1.62
13 | E15-1-54-1 | ОБЛИЦОВКА ПОТОЛКОВ СРЕДНЕЙ СЛОЖНОСТИ ГИПСОКАРТОННЫМИ ПЛИТАМИ КНАУФ С УСТРОЙСТВОМ КАРКАСА | 100М2 | 0.5
14 | E15-1-47-15 | УСТРОЙСТВО ПОДВЕСНЫХ ПОТОЛКОВ ТИПА "АРМСТРОНГ" ПО КАРКАСУ ИЗ ОЦИНКОВАННОГО ПРОФИЛЯ | 100М2 | 1.62
15 | E10-1-36-6 | УСТАНОВКА ВИТРАЖЕЙ | 100М2 | 0.56
16 | Ц8-2-403-2 | ПРОВОД В ЗАЩИТНОЙ ОБОЛОЧКЕ ИЛИ КАБЕЛЬ ДВУХ-ТРЕХЖИЛЬНЫЕ В ГОТОВЫХ КАНАЛАХ СТЕН И ПЕРЕКРЫТИЙ #(ПРОВОДА ГРУППОВЫХ ОСВЕТИТЕЛЬНЫХ СЕТЕЙ) | 100М | 5
17 | Ц8-3-591-2 | УСТАНОВКА РОЗЕТКОВ | 100ШТ | 0.28
18 | E20-2-2-2 | УСТАНОВКА РЕШЕТОК ВЕНТИЛЯЦИОННЫХ | РЕШЕТКА | 15
19 | Ц8-3-594-10 | СВЕТИЛЬНИК В ПОДВЕСНЫХ ПОТОЛКАХ, УСТАНАВЛИВАЕМЫЙ НА ПОДВЕСКАХ, КОЛИЧЕСТВО ЛАМП В СВЕТИЛЬНИКЕ ДО 2 #(СВЕТИЛЬНИКИ С ЛЮМИНЕСЦЕНТНЫМИ ЛАМПАМИ) | 100ШТ | 0.35
РАЗДЕЛ 2: РЕСЕПШН
20 | E57-2-3 | ДЕМОНТАЖ ПОЛА ИЗ КЕРАМОГРАНИТА | 100М2 | 0.5
21 | E58-17-9 | РАЗБОРКА ВЫРАВНИВАЮЩИХ ЦЕМЕНТНЫХ СТЯЖЕК, ПО БЕТОННОМУ ОСНОВАНИЮ | 100М2 | 0.5
22 | E46-4-7-6 | ДЕМОНТАЖ ПОТОЛОЧНЫХ ПЛИТ АРМСТРОНГ | 100М2 | 0.5
23 | С310-1015 | ВЫВОЗ МУСОРА НА 15 КМ | Т | 5.4
24 | E56-2-2 | ДЕМОНТАЖ ВИТРАЖЕЙ | 100М2 | 0.3
25 | E45-4-8-3 | ОЧИСТКА ХИМИЧЕСКАЯ ОРТОФОСФОРНОЙ КИСЛОТОЙ ТРАВЕРТИНА | 100М2 | 0.65
26 | E15-1-47-15 | УСТРОЙСТВО ПОДВЕСНЫХ ПОТОЛКОВ ТИПА "АРМСТРОНГ" ПО КАРКАСУ ИЗ ОЦИНКОВАННОГО ПРОФИЛЯ | 100М2 | 0.45
27 | E15-1-54-1 | ОБЛИЦОВКА ПОТОЛКОВ СРЕДНЕЙ СЛОЖНОСТИ ГИПСОКАРТОННЫМИ ПЛИТАМИ КНАУФ С УСТРОЙСТВОМ КАРКАСА | 100М2 | 0.25
28 | E20-2-2-2 | УСТАНОВКА РЕШЕТОК ВЕНТИЛЯЦИОННЫХ | РЕШЕТКА | 10
29 | E11-1-11-1 | УСТРОЙСТВО СТЯЖЕК ЦЕМЕНТНЫХ ТОЛЩИНОЙ 20 ММ | 100М2 | 1.25
30 | E11-1-11-2 К=6 | УСТРОЙСТВО СТЯЖЕК ЦЕМЕНТНЫХ НА КАЖДЫЕ 5 ММ ИЗМЕНЕНИЯ ТОЛЩИНЫ СТЯЖКИ ДОБАВЛЯТЬ ИЛИ ИСКЛЮЧАТЬ К НОРМЕ 11-01-011-01 ЗА 6 PАЗ | 100М2 | 1.25
31 | E11-1-52-2 | УСТРОЙСТВО ПОКРЫТИЙ ИЗ КЕРАМОГРАНИТНЫХ ПЛИТОК ТОЛЩИНОЙ ДО 15 ММ РАЗМЕРОМ ДО 80Х80 СМ | 100М2 | 1.25
32 | E12-1-21-1 | УСТРОЙСТВО ГИДРОИЗОЛЯЦИИ КРОВЛИ ИЗ БИТУМНО-ПОЛИМЕРНОГО НАПЛАВЛЯЕМОГО РУЛОННОГО МАТЕРИАЛА НА МАСТИКЕ ПЕРВЫЙ СЛОЙ ПОДКЛАДОЧНЫЙ | 100М2 | 1.25
33 | E12-1-21-2 | УСТРОЙСТВО ГИДРОИЗОЛЯЦИИ КРОВЛИ ИЗ БИТУМНО-ПОЛИМЕРНОГО НАПЛАВЛЯЕМОГО РУЛОННОГО МАТЕРИАЛА НА МАСТИКЕ ВТОРОЙ СЛОЙ НАКРЫВОЧНЫЙ | 100М2 | 1.25
34 | E10-1-36-6 | УСТАНОВКА НАРУЖНЫХ ВИТРАЖЕЙ | 100М2 | 0.78
35 | Ц8-3-594-10 | СВЕТИЛЬНИК В ПОДВЕСНЫХ ПОТОЛКАХ, УСТАНАВЛИВАЕМЫЙ НА ПОДВЕСКАХ, КОЛИЧЕСТВО ЛАМП В СВЕТИЛЬНИКЕ ДО 2 #(СВЕТИЛЬНИКИ С ЛЮМИНЕСЦЕНТНЫМИ ЛАМПАМИ) | 100ШТ | 0.15
36 | Ц8-2-403-2 | ПРОВОД В ЗАЩИТНОЙ ОБОЛОЧКЕ ИЛИ КАБЕЛЬ ДВУХ-ТРЕХЖИЛЬНЫЕ В ГОТОВЫХ КАНАЛАХ СТЕН И ПЕРЕКРЫТИЙ #(ПРОВОДА ГРУППОВЫХ ОСВЕТИТЕЛЬНЫХ СЕТЕЙ) | 100М | 3.5
37 | E15-1-94-4 | ОБЛИЦОВКА ВНУТРЕННИХ ПОВЕРХНОСТЕЙ ДЕКОРАТИВНЫМИ ПАНЕЛЯМИ ТИПА «АЛЮПАН»: ПОТОЛКОВ ПО ГОТОВОМУ КАРКАСУ | 100М2 | 0.7
38 | Ц8-3-593-19 | СВЕТИЛЬНИК В ПОДВЕСНЫХ ПОТОЛКАХ #(СВЕТИЛЬНИКИ ДЛЯ ЛАМП НАКАЛИВАНИЯ) | 100ШТ | 0.5
39 | Ц8-3-591-2 | УСТАНОВКА РОЗЕТКОВ | 100ШТ | 0.1
РАЗДЕЛ 3: КРОВЛЯ ДЛЯ ТАМБУРА
40 | Ц38-1-3-1 | ИЗГОТОВЛЕНИЕ МЕТАЛЛОКАРКАСА КРОВЛИ | Т | 3.8145
41 | E9-4-2-1 К=2 | МОНТАЖ КРОВЕЛЬНОГО ПОКРЫТИЯ ИЗ ПРОФИЛИРОВАННОГО ЛИСТА ПРИ ВЫСОТЕ ЗДАНИЯ ДО 25 М ЗА 2 PАЗА | 100М2 | 0.7
42 | E26-1-39-1 | ИЗОЛЯЦИЯ ПОКРЫТИЙ И ПЕРЕКРЫТИЙ ИЗДЕЛИЯМИ ИЗ ВОЛОКНИСТЫХ И ЗЕРНИСТЫХ МАТЕРИАЛОВ НАСУХО#(ИЗОЛЯЦИЯ ПОКРЫТИЙ И ПЕРЕКРЫТИЙ ИЗДЕЛИЯМИ ИЗ ВОЛОКНИСТЫХ И ЗЕРНИСТЫХ МАТЕРИАЛОВ НАСУХО) | 1 М3 | 7
РАЗДЕЛ 4: КАССА ДЛЯ ЮРИДИЧЕСКИХ ЛИЦ И СУЩЕСТВУЮЩИЙ РЕСЕПШН
43 | E63-5-1 | СНЯТИЕ ОБОЕВ | 100М2 | 0.8
44 | E46-2-9-2 | ОЧИСТКА ПОВЕРХНОСТИ СТЕН ОТ ШПАТЛЕВКИ | 100М2 | 0.8
45 | E15-4-27-5 К=2 | ШПАТЛЕВКА СТЕН ЗА 2 РАЗА | 100М2 | 0.8
46 | E15-4-49-3 | ДЕКОРАТИВНОЕ ПОКРЫТИЕ «ПОД МРАМОР» («ВЕНЕЦИАНСКАЯ ШТУКАТУРКА») ОШТУКАТУРЕННЫХ ПОВЕРХНОСТЕЙ ВНУТРИ ПОМЕЩЕНИЙ: СТЕН СОСТАВОМ:«OTTOCENTO» | 100М2 | 0.8
47 | Е11-1-46-1 | УСТРОЙСТВО КАБЕЛЬНОЙ СИСТЕМЫ ОТОПЛЕНИЯ "ТЕПЛЫЙ ПОЛ" | 100М2 | 1.25
НАРУЖНЫЕ РЕМОНТНЫЕ РАБОТЫ
1 | E58-3-2 | ДЕМОНТАЖ СЛИВНОЙ ТРУБЫ | 100М | 0.44
2 | E12-1-9-2 | МОНТАЖ СЛИВНОЙ ТРУБЫ | 100М | 0.44
3 | E58-3-1 | ДЕМОНТАЖ МЕТАЛЛИЧЕСКИХ ЛОТКОВ | 100М | 0.48
4 | E12-1-9-2 | МОНТАЖ МЕТАЛЛИЧЕСКИХ ЛОТКОВ | 100М | 0.48
5 | E58-3-1 | ДЕМОНТАЖ ДЫМОХОДА | 100М | 0.48
6 | E60-18-1 | МОНТАЖ ДЫМОХОДА | 100М | 0.48
7 | E45-4-8-3 | ОЧИСТКА ХИМИЧЕСКАЯ ОРТОФОСФОРНОЙ КИСЛОТОЙ БРУСЧАТКИ | 100М2 | 0.45
8 | E45-4-8-3 | ОЧИСТКА ХИМИЧЕСКАЯ ОРТОФОСФОРНОЙ КИСЛОТОЙ МЕТАЛЛИЧЕСКИХ ВОРОТ | 100М2 | 0.1972
9 | E56-20-2 | РЕМОНТ: ВОРОТ | 100М2 | 0.1972
10 | E13-3-4-26 | ОКРАСКА МЕТАЛЛИЧЕСКИХ ВОРОТ ЭМАЛЬЮ | 100М2 | 0.1972
11 | E13-3-4-26 | ОКРАСКА НАРУЖНЫХ МЕТАЛЛИЧЕСКИХ РЕШЕТОК ЭМАЛЬЮ | 100М2 | 2.72
12 | E15-1-2-11 | ОБЛИЦОВКА СТЕН ФАСАДА ПЛИТАМИ ИЗ ТРАВЕРТИНА | 100М2 | 0.16
13 | E62-16-3 | ОКРАШИВАНИЕ ПОВЕРХНОСТЕЙ СТЕН ВОДОЭМУЛЬСИОННЫМИ СОСТАВАМИ : РАНЕЕ ОКРАШЕННЫХ ИЗВЕСТКОВОЙ ИЛИ КЛЕЕВОЙ КРАСКОЙ С РАСЧИСТКОЙ СТАРОЙ КРАСКИ | 100М2 | 5.19
14 | E15-2-1-1 | УЛУЧШЕННАЯ ШТУКАТУРКА ЦЕМЕНТНО-ИЗВЕСТКОВЫМ РАСТВОРОМ ПО КАМНЮ СТЕН | 100М2 | 0.7
15 | E62-16-3 | ОКРАШИВАНИЕ ПОВЕРХНОСТЕЙ СТЕН ВОДОЭМУЛЬСИОННЫМИ СОСТАВАМИ : РАНЕЕ ОКРАШЕННЫХ ИЗВЕСТКОВОЙ ИЛИ КЛЕЕВОЙ КРАСКОЙ С РАСЧИСТКОЙ СТАРОЙ КРАСКИ (ГАРАЖ) | 100М2 | 2.2
16 | E15-2-1-1 | УЛУЧШЕННАЯ ШТУКАТУРКА ЦЕМЕНТНО-ИЗВЕСТКОВЫМ РАСТВОРОМ ПО КАМНЮ СТЕН (ГАРАЖ) | 100М2 | 2.2
17 | E62-16-3 | ОКРАШИВАНИЕ ПОВЕРХНОСТЕЙ СТЕН ВОДОЭМУЛЬСИОННЫМИ СОСТАВАМИ : РАНЕЕ ОКРАШЕННЫХ ИЗВЕСТКОВОЙ ИЛИ КЛЕЕВОЙ КРАСКОЙ С РАСЧИСТКОЙ СТАРОЙ КРАСКИ (СО СТОРОНЫ ДЕТ.САДА) | 100М2 | 2.74
18 | E15-2-1-1 | УЛУЧШЕННАЯ ШТУКАТУРКА ЦЕМЕНТНО-ИЗВЕСТКОВЫМ РАСТВОРОМ ПО КАМНЮ СТЕН (СО СТОРОНЫ ДЕТ.САДА) | 100М2 | 2.74
19 | E15-2-1-1 | УЛУЧШЕННАЯ ШТУКАТУРКА ЦЕМЕНТНО-ИЗВЕСТКОВЫМ РАСТВОРОМ ЦОКОЛЯ ТОЛЩИНОЙ 5 СМ | 100М2 | 0.6
20 | E58-17-20 | РАЗБОРКА ПОКРЫТИЙ КРОВЕЛЬ ИЗ ПРОФНАСТИЛА | 100М2 | 0.45
21 | E9-4-2-1 | МОНТАЖ КРОВЕЛЬНОГО ПОКРЫТИЯ ИЗ ПРОФИЛИРОВАННОГО ЛИСТА ПРИ ВЫСОТЕ ЗДАНИЯ ДО 25 М | 100М2 | 0.45
22 | E15-1-2-11 | МОНТАЖ БОРДЮРА ИЗ ТРАВЕРТИНА | 100М2 | 0.1
23 | E8-7-1-2 | УСТАНОВКА И РАЗБОРКА НАРУЖНЫХ ИНВЕНТАРНЫХ ЛЕСОВ ВЫСОТОЙ ДО 16 М ТРУБЧАТЫХ ДЛЯ ПРОЧИХ ОТДЕЛОЧНЫХ РАБОТ | 100М2 | 15
24 | E15-1-26-1 ШHК.ДОП.6 | ГЛАДКАЯ ОБЛИЦОВКА ЦОКОЛЯ ИЗ КЕРАМОГРАНИТНЫХ ПЛИТОК | 100М2 | 0.65